## 電力削減効果算出シート（ガイドライン第6版対応）
電力削減効果算出シート |  | 第3版(2015.12.10)
*ICT分野におけるエコロジーガイドライン第6版に準拠する | [10 empty] | 資料３６－６
（参考数値）
[5 empty] | CO2排出係数 |  | 0.551
※2013年度値（2014年12月5日 環境省公表値：http://www.env.go.jp/press/19006.html）
装置分類 | 区分 | 装置名 |  | 購入製品台数 | [5 empty] | 【以下の装置のみ記入】 ACアダプタ（定格出力Pno） ストレージ（記憶容量：GB 及び回転数：rpm） |  | 計算式 | [15 empty] | 年間 消費電力削減量 （ｋWh） | CO2削減量 （ｋｇ-CO2/年）
|  |  |  | 評価値（★の数）不明 | ★ | ★★ | ★★★ | ★★★★ | ★★★★★ |  |  | 基準値における消費電力（W） | 【ｋW単位】基準値における消費電力（kW） | 基準値におけるCO2削減率 | ★ のCO2削減率 | ★★ のCO2削減率 | ★★★ のCO2削減率 | ★★★★ のCO2削減率 | ★★★★★ のCO2削減率 | 年間稼働 時間 | CO2換算 係数 | ★ のCO2削減量 | ★★ のCO2削減量 | ★★★ のCO2削減量 | ★★★★ のCO2削減量 | ★★★★★ のCO2削減量 | CO2削減量
小型ルータ (VPN機能無) | A | 有線ルータ |  |  |  | 1 |  |  |  | - |  | 4 | 0.004 | 0.033 | 0 | 0.083 | 0.183 | 0.283 | 0.383 | 8760 | 0.551 | 0 | 1.6025 | 0 | 0 | 0 | 1.6025 | 2.9083 | 1.6025
| B | VoIP付有線ルータ |  |  |  | 1 |  |  |  | - |  | 5.5 | 0.0055 | 0.033 | 0 | 0.083 | 0.183 | 0.283 | 0.383 | 8760 | 0.551 | 0 | 2.2034 | 0 | 0 | 0 | 2.2034 | 3.9989 | 2.2034
| C | 無線ルータ(2.4GHz) |  |  |  | 1 |  |  |  | - |  | 4.25 | 0.00425 | 0.033 | 0 | 0.083 | 0.183 | 0.283 | 0.383 | 8760 | 0.551 | 0 | 1.7026 | 0 | 0 | 0 | 1.7026 | 3.0901 | 1.7026
|  | 無線ルータ(5GHz) |  |  |  | 1 |  |  |  | - |  | 4.43 | 0.00443 | 0.033 | 0 | 0.083 | 0.183 | 0.283 | 0.383 | 8760 | 0.551 | 0 | 1.7748 | 0 | 0 | 0 | 1.7748 | 3.221 | 1.7748
|  | 無線ルータ(2.4GHz+5GHz) |  |  |  | 1 |  |  |  | - |  | 5.98 | 0.00598 | 0.033 | 0 | 0.083 | 0.183 | 0.283 | 0.383 | 8760 | 0.551 | 0 | 2.3957 | 0 | 0 | 0 | 2.3957 | 4.3479 | 2.3957
| D | ADSLルータ |  |  |  | 1 |  |  |  | - |  | 7.4 | 0.0074 | 0.033 | 0 | 0.083 | 0.183 | 0.283 | 0.383 | 8760 | 0.551 | 0 | 2.9646 | 0 | 0 | 0 | 2.9646 | 5.3804 | 2.9646
| E | VoIP付ADSLルータ |  |  |  | 1 |  |  |  | - |  | 7.4 | 0.0074 | 0.033 | 0 | 0.083 | 0.183 | 0.283 | 0.383 | 8760 | 0.551 | 0 | 2.9646 | 0 | 0 | 0 | 2.9646 | 5.3804 | 2.9646
| F | 無線付ADSLルータ |  |  |  | 1 |  |  |  | - |  | 8.8 | 0.0088 | 0.033 | 0 | 0.083 | 0.183 | 0.283 | 0.383 | 8760 | 0.551 | 0 | 3.5255 | 0 | 0 | 0 | 3.5255 | 6.3983 | 3.5255
L2スイッチ (ボックス型) | A | L2スイッチ（SNMP管理機能有、IPフィルタ機能有） |  |  |  | 1 |  |  |  | - |  | 22.4 | 0.0224 | 0.075 | 0 | 0.125 | 0.225 | 0.325 | 0.425 | 8760 | 0.551 | 0 | 13.5149 | 0 | 0 | 0 | 13.5149 | 24.528 | 13.5149
| B | L2スイッチ（SNMP管理機能有、IPフィルタ機能無） |  |  |  | 1 |  |  |  | - |  | 13.4 | 0.0134 | 0.075 | 0 | 0.125 | 0.225 | 0.325 | 0.425 | 8760 | 0.551 | 0 | 8.0848 | 0 | 0 | 0 | 8.0848 | 14.673 | 8.0848
| C | L2スイッチ（Web等管理機能有） |  |  |  | 1 |  |  |  | - |  | 10.2 | 0.0102 | 0.075 | 0 | 0.125 | 0.225 | 0.325 | 0.425 | 8760 | 0.551 | 0 | 6.1541 | 0 | 0 | 0 | 6.1541 | 11.169 | 6.1541
| D | L2スイッチ（管理機能無） |  |  |  | 1 |  |  |  | - |  | 22.4 | 0.0224 | 0.075 | 0 | 0.125 | 0.225 | 0.325 | 0.425 | 8760 | 0.551 | 0 | 13.5149 | 0 | 0 | 0 | 13.5149 | 24.528 | 13.5149
トランスポート装置 | WDM | DWDM装置（10Gbps） ※2009年以前に導入された装置の更改の場合 |  |  |  | 1 |  |  |  | - |  | 2424.24 | 2.4242 | 0.131 | 0 | 0.181 | 0.281 | 0.381 | 0.481 | 8760 | 0.551 | 0 | 2117.9217 | 0 | 0 | 0 | 2117.9217 | 3843.778 | 2117.9217
|  | DWDM装置（10Gbps） |  |  |  | 1 |  |  |  | - |  | 2424.24 | 2.4242 | 0 | 0 | 0.05 | 0.15 | 0.25 | 0.35 | 8760 | 0.551 | 0 | 585.0612 | 0 | 0 | 0 | 585.0612 | 1061.8171 | 585.0612
|  | DWDM装置（40Gbps） |  |  |  | 1 |  |  |  | - |  | 8000 | 8 | 0 | 0 | 0.05 | 0.15 | 0.25 | 0.35 | 8760 | 0.551 | 0 | 1930.704 | 0 | 0 | 0 | 1930.704 | 3504 | 1930.704
|  | DWDM装置（100Gbps） |  |  |  | 1 |  |  |  | - |  | 9302.32 | 9.3023 | 0 | 0 | 0.05 | 0.15 | 0.25 | 0.35 | 8760 | 0.551 | 0 | 2245.0033 | 0 | 0 | 0 | 2245.0033 | 4074.4162 | 2245.0033
|  | CWDM装置（10Gbps） ※2009年以前に導入された装置の更改の場合 |  |  |  | 1 |  |  |  | - |  | 70.17 | 0.07017 | 0.288 | 0 | 0.338 | 0.438 | 0.538 | 0.638 | 8760 | 0.551 | 0 | 114.4785 | 0 | 0 | 0 | 114.4785 | 207.7649 | 114.4785
|  | CWDM装置（10Gbps） |  |  |  | 1 |  |  |  | - |  | 70.17 | 0.07017 | 0 | 0 | 0.05 | 0.15 | 0.25 | 0.35 | 8760 | 0.551 | 0 | 16.9347 | 0 | 0 | 0 | 16.9347 | 30.7345 | 16.9347
| 光パケット複合機 | 光パケット複合機（パケット&TDM機能） |  |  |  | 1 |  |  |  | - |  | 747.3 | 0.7473 | 0.15 | 0 | 0.2 | 0.3 | 0.4 | 0.5 | 8760 | 0.551 | 0 | 721.4075 | 0 | 0 | 0 | 721.4075 | 1309.2696 | 721.4075
|  | 光パケット複合機（パケット&WDM機能）（WDM機能部が100G×88波） |  |  |  | 1 |  |  |  | - |  | 46808.51 | 46.8085 | 0.1 | 0 | 0.15 | 0.25 | 0.35 | 0.45 | 8760 | 0.551 | 0 | 33890.0166 | 0 | 0 | 0 | 33890.0166 | 61506.3821 | 33890.0166
|  | 光パケット複合機（パケット&WDM機能）（WDM機能部が100G×80波） |  |  |  | 1 |  |  |  | - |  | 42553.19 | 42.5532 | 0.1 | 0 | 0.15 | 0.25 | 0.35 | 0.45 | 8760 | 0.551 | 0 | 30809.1053 | 0 | 0 | 0 | 30809.1053 | 55914.8917 | 30809.1053
PON装置 | GE-PON (OLT) | OLT（AC電源） ※2009年以前に導入された装置の更改の場合 |  |  |  | 1 |  |  |  | - |  | 204.8 | 0.2048 | 0.19 | 0 | 0.24 | 0.34 | 0.44 | 0.54 | 8760 | 0.551 | 0 | 237.2449 | 0 | 0 | 0 | 237.2449 | 430.5715 | 237.2449
|  | OLT（AC電源） |  |  |  | 1 |  |  |  | - |  | 204.8 | 0.2048 | 0 | 0 | 0.05 | 0.15 | 0.25 | 0.35 | 8760 | 0.551 | 0 | 49.426 | 0 | 0 | 0 | 49.426 | 89.7024 | 49.426
|  | OLT（DC電源） ※2009年以前に導入された装置の更改の場合 |  |  |  | 1 |  |  |  | - |  | 174.08 | 0.17408 | 0.25 | 0 | 0.3 | 0.4 | 0.5 | 0.6 | 8760 | 0.551 | 0 | 252.0727 | 0 | 0 | 0 | 252.0727 | 457.4822 | 252.0727
|  | OLT（DC電源） |  |  |  | 1 |  |  |  | - |  | 174.08 | 0.17408 | 0 | 0 | 0.05 | 0.15 | 0.25 | 0.35 | 8760 | 0.551 | 0 | 42.0121 | 0 | 0 | 0 | 42.0121 | 76.247 | 42.0121
| GE-PON (ONU) | ONU（100Mbps） ※2009年以前に導入された装置の更改の場合 |  |  |  | 1 |  |  |  | - |  | 2.84 | 0.00284 | 0.288 | 0 | 0.338 | 0.438 | 0.538 | 0.638 | 8760 | 0.551 | 0 | 4.6333 | 0 | 0 | 0 | 4.6333 | 8.4089 | 4.6333
|  | ONU（100Mbps） |  |  |  | 1 |  |  |  | - |  | 2.84 | 0.00284 | 0 | 0 | 0.05 | 0.15 | 0.25 | 0.35 | 8760 | 0.551 | 0 | 0.6854 | 0 | 0 | 0 | 0.6854 | 1.2439 | 0.6854
|  | ONU（1Gbps） ※2009年以前に導入された装置の更改の場合 |  |  |  | 1 |  |  |  | - |  | 3.75 | 0.00375 | 0.157 | 0 | 0.207 | 0.307 | 0.407 | 0.507 | 8760 | 0.551 | 0 | 3.7468 | 0 | 0 | 0 | 3.7468 | 6.7999 | 3.7468
|  | ONU（1Gbps） |  |  |  | 1 |  |  |  | - |  | 3.75 | 0.00375 | 0 | 0 | 0.05 | 0.15 | 0.25 | 0.35 | 8760 | 0.551 | 0 | 0.90502 | 0 | 0 | 0 | 0.90502 | 1.6425 | 0.90502
ブロードバンド系 基地局装置 | WiMAX | WiMAX基地局（一体型10W装置（1系統）） |  |  |  | 1 |  |  |  | - |  | 12.6 | 0.0126 | 0.06 | 0 | 0.11 | 0.21 | 0.31 | 0.41 | 8760 | 0.551 | 0 | 6.6899 | 0 | 0 | 0 | 6.6899 | 12.1414 | 6.6899
|  | WiMAX基地局（一体型10W装置（2系統）） |  |  |  | 1 |  |  |  | - |  | 9.63 | 0.00963 | 0.06 | 0 | 0.11 | 0.21 | 0.31 | 0.41 | 8760 | 0.551 | 0 | 5.113 | 0 | 0 | 0 | 5.113 | 9.2795 | 5.113
|  | WiMAX基地局（一体型5W装置（1系統）） |  |  |  | 1 |  |  |  | - |  | 5.84 | 0.00584 | 0.06 | 0 | 0.11 | 0.21 | 0.31 | 0.41 | 8760 | 0.551 | 0 | 3.1007 | 0 | 0 | 0 | 3.1007 | 5.6274 | 3.1007
| LTE | LTE基地局（分離型20W装置） |  |  |  | 1 |  |  |  | - |  | 590.55 | 0.59055 | 0.06 | 0 | 0.11 | 0.21 | 0.31 | 0.41 | 8760 | 0.551 | 0 | 313.5487 | 0 | 0 | 0 | 313.5487 | 569.054 | 313.5487
|  | LTE基地局（一体型20W装置） |  |  |  | 1 |  |  |  | - |  | 871.46 | 0.87146 | 0.06 | 0 | 0.11 | 0.21 | 0.31 | 0.41 | 8760 | 0.551 | 0 | 462.6961 | 0 | 0 | 0 | 462.6961 | 839.7389 | 462.6961
|  | LTE基地局（分離10W装置） |  |  |  | 1 |  |  |  | - |  | 868.31 | 0.86831 | 0.06 | 0 | 0.11 | 0.21 | 0.31 | 0.41 | 8760 | 0.551 | 0 | 461.0236 | 0 | 0 | 0 | 461.0236 | 836.7035 | 461.0236
| 3G/LTE複合装置 | 3G/LTE複合装置 |  |  |  | 1 |  |  |  | - |  | 338.98 | 0.33898 | 0.03 | 0 | 0.08 | 0.18 | 0.28 | 0.38 | 8760 | 0.551 | 0 | 130.894 | 0 | 0 | 0 | 130.894 | 237.5572 | 130.894
給電装置 | ACアダプタ | 標準電圧（6V以上） |  |  |  | 1 |  |  |  | 定格出力（W） | 40 | 3.4001 | 0.0034001 | 0 | 0 | 0.05 | 0.15 | 0.25 | 0.35 | 8760 | 0.551 | 0 | 0.82057 | 0 | 0 | 0 | 0.82057 | 1.4892 | 0.82057
|  | 低電圧（6V未満） |  |  |  | 1 |  |  |  | 定格出力（W） | 5 | 1.1661 | 0.0011661 | 0 | 0 | 0.05 | 0.15 | 0.25 | 0.35 | 8760 | 0.551 | 0 | 0.28143 | 0 | 0 | 0 | 0.28143 | 0.51076 | 0.28143
| 整流器 | 単相AC100V系入力48V整流器 |  |  |  | 1 |  |  |  | - |  | 42.2076 | 0.042208 | 0.034 | 0 | 0.109 | 0.259 | 0.409 | 0.559 | 8760 | 0.551 | 0 | 22.2061 | 0 | 0 | 0 | 22.2061 | 40.3015 | 22.2061
|  | 単相AC200V系入力48V整流器 |  |  |  | 1 |  |  |  | - |  | 93.208 | 0.093208 | 0.021 | 0 | 0.096 | 0.246 | 0.396 | 0.546 | 8760 | 0.551 | 0 | 43.1897 | 0 | 0 | 0 | 43.1897 | 78.3842 | 43.1897
|  | 3相AC200V/400V系入力48V整流器（出力電力容量が5kW未満） |  |  |  | 1 |  |  |  | - |  | 100.825 | 0.10082 | 0.013 | 0 | 0.063 | 0.163 | 0.263 | 0.363 | 8760 | 0.551 | 0 | 30.6595 | 0 | 0 | 0 | 30.6595 | 55.6433 | 30.6595
|  | 3相AC200V/400V系入力48V整流器（出力電力容量が5kW以上） |  |  |  | 1 |  |  |  | - |  | 388.746 | 0.38875 | 0.011 | 0 | 0.061 | 0.161 | 0.261 | 0.361 | 8760 | 0.551 | 0 | 114.4594 | 0 | 0 | 0 | 114.4594 | 207.7303 | 114.4594
|  | 3相AC200V/400V系入力380V整流器 |  |  |  | 1 |  |  |  | - |  | 378 | 0.378 | 0 | 0 | 0.05 | 0.15 | 0.25 | 0.35 | 8760 | 0.551 | 0 | 91.2258 | 0 | 0 | 0 | 91.2258 | 165.564 | 91.2258
| UPS | 3相200Vトランス付き200kVA以上500kVA未満 |  |  |  | 1 |  |  |  | - |  | 10800 | 10.8 | 0.05 | 0 | 0.125 | 0.275 | 0.425 | 0.575 | 8760 | 0.551 | 0 | 6516.126 | 0 | 0 | 0 | 6516.126 | 11826 | 6516.126
|  | 3相200Vトランス付き500kVA以上 |  |  |  | 1 |  |  |  | - |  | 25250 | 25.25 | 0.05 | 0 | 0.125 | 0.275 | 0.425 | 0.575 | 8760 | 0.551 | 0 | 15234.4612 | 0 | 0 | 0 | 15234.4612 | 27648.75 | 15234.4612
|  | 3相415Vトランス付き500kVA以上 |  |  |  | 1 |  |  |  | - |  | 25250 | 25.25 | 0.028 | 0 | 0.103 | 0.253 | 0.403 | 0.553 | 8760 | 0.551 | 0 | 12553.1961 | 0 | 0 | 0 | 12553.1961 | 22782.57 | 12553.1961
|  | 3相200Vトランスレス200kVA以上500kVA未満 |  |  |  | 1 |  |  |  | - |  | 7300 | 7.3 | 0.06 | 0 | 0.11 | 0.21 | 0.31 | 0.41 | 8760 | 0.551 | 0 | 3875.8883 | 0 | 0 | 0 | 3875.8883 | 7034.28 | 3875.8883
|  | 3相415Vトランスレス200kVA以上500kVA未満 |  |  |  | 1 |  |  |  | - |  | 6100 | 6.1 | 0.05 | 0 | 0.1 | 0.2 | 0.3 | 0.4 | 8760 | 0.551 | 0 | 2944.3236 | 0 | 0 | 0 | 2944.3236 | 5343.6 | 2944.3236
|  | 3相415Vトランスレス500kVA以上 |  |  |  | 1 |  |  |  | - |  | 15250 | 15.25 | 0.05 | 0 | 0.1 | 0.2 | 0.3 | 0.4 | 8760 | 0.551 | 0 | 7360.809 | 0 | 0 | 0 | 7360.809 | 13359 | 7360.809
サーバ装置 | A | 専用CISC(I/Oｽﾛｯﾄ32本未満)アイドル状態 | アイドル状態 |  |  | 1 |  |  |  | - |  | 1968 | 1.968 | 0 | 0 | 0.1 | 0.3 | 0.5 | 0.7 | 8760 | 0.551 | 0 | 949.9064 | 0 | 0 | 0 | 949.9064 | 1723.968 | 949.9064
| B | 専用CISC(I/Oｽﾛｯﾄ32本以上) | アイドル状態 |  |  | 1 |  |  |  | - |  | 6539 | 6.539 | 0 | 0 | 0.1 | 0.3 | 0.5 | 0.7 | 8760 | 0.551 | 0 | 3156.2184 | 0 | 0 | 0 | 3156.2184 | 5728.164 | 3156.2184
| C | RISC(I/Oｽﾛｯﾄ8本未満) | アイドル状態 |  |  | 1 |  |  |  | - |  | 781 | 0.781 | 0 | 0 | 0.1 | 0.3 | 0.5 | 0.7 | 8760 | 0.551 | 0 | 376.97 | 0 | 0 | 0 | 376.97 | 684.156 | 376.97
| D | RISC(I/Oｽﾛｯﾄ8本以上40本未満) | アイドル状態 |  |  | 1 |  |  |  | - |  | 1327 | 1.327 | 0 | 0 | 0.1 | 0.3 | 0.5 | 0.7 | 8760 | 0.551 | 0 | 640.5111 | 0 | 0 | 0 | 640.5111 | 1162.452 | 640.5111
| E | RISC(I/Oｽﾛｯﾄ40本以上) | アイドル状態 |  |  | 1 |  |  |  | - |  | 12121 | 12.121 | 0 | 0 | 0.1 | 0.3 | 0.5 | 0.7 | 8760 | 0.551 | 0 | 5850.5158 | 0 | 0 | 0 | 5850.5158 | 10617.996 | 5850.5158
| F | IA64(I/Oｽﾛｯﾄ10本未満) | アイドル状態 |  |  | 1 |  |  |  | - |  | 900 | 0.9 | 0 | 0 | 0.1 | 0.3 | 0.5 | 0.7 | 8760 | 0.551 | 0 | 434.4084 | 0 | 0 | 0 | 434.4084 | 788.4 | 434.4084
| G | IA64(I/Oｽﾛｯﾄ10本以上) | アイドル状態 |  |  | 1 |  |  |  | - |  | 5566 | 5.566 | 0 | 0 | 0.1 | 0.3 | 0.5 | 0.7 | 8760 | 0.551 | 0 | 2686.5746 | 0 | 0 | 0 | 2686.5746 | 4875.816 | 2686.5746
| H | IA32(I/Oｽﾛｯﾄ0本) | 動作状態 |  |  | 1 |  |  |  | - |  | 178.6 | 0.1786 | 0.5 | 0 | 0.55 | 0.65 | 0.75 | 0.85 | 8760 | 0.551 | 0 | 474.1326 | 0 | 0 | 0 | 474.1326 | 860.4948 | 474.1326
|  |  | アイドル状態 |  |  | 1 |  |  |  | - |  | 55 | 0.055 | 0 | 0 | 0.1 | 0.3 | 0.5 | 0.7 | 8760 | 0.551 | 0 | 26.5472 | 0 | 0 | 0 | 26.5472 | 48.18 | 26.5472
| I | IA32(I/Oｽﾛｯﾄ1本以上7本未満 CPU2ｿｹｯﾄ未満) | 動作状態 |  |  | 1 |  |  |  | - |  | 178.6 | 0.1786 | 0.5 | 0 | 0.55 | 0.65 | 0.75 | 0.85 | 8760 | 0.551 | 0 | 474.1326 | 0 | 0 | 0 | 474.1326 | 860.4948 | 474.1326
|  |  | アイドル状態 |  |  | 1 |  |  |  | - |  | 133 | 0.133 | 0 | 0 | 0.1 | 0.3 | 0.5 | 0.7 | 8760 | 0.551 | 0 | 64.1959 | 0 | 0 | 0 | 64.1959 | 116.508 | 64.1959
| J | IA32(I/Oｽﾛｯﾄ1本以上7本未満 CPU2ｿｹｯﾄ以上4ｿｹｯﾄ未満) | 動作状態 |  |  | 1 |  |  |  | - |  | 178.6 | 0.1786 | 0.5 | 0 | 0.55 | 0.65 | 0.75 | 0.85 | 8760 | 0.551 | 0 | 474.1326 | 0 | 0 | 0 | 474.1326 | 860.4948 | 474.1326
|  |  | アイドル状態 |  |  | 1 |  |  |  | - |  | 390 | 0.39 | 0 | 0 | 0.1 | 0.3 | 0.5 | 0.7 | 8760 | 0.551 | 0 | 188.2436 | 0 | 0 | 0 | 188.2436 | 341.64 | 188.2436
| K | IA32(I/Oｽﾛｯﾄ1本以上7本未満 CPU4ｿｹｯﾄ以上) | アイドル状態 |  |  | 1 |  |  |  | - |  | 1109 | 1.109 | 0 | 0 | 0.1 | 0.3 | 0.5 | 0.7 | 8760 | 0.551 | 0 | 535.2877 | 0 | 0 | 0 | 535.2877 | 971.484 | 535.2877
| L | IA32(I/Oｽﾛｯﾄ7本以上 | アイドル状態 |  |  | 1 |  |  |  | - |  | 120 | 0.12 | 0 | 0 | 0.1 | 0.3 | 0.5 | 0.7 | 8760 | 0.551 | 0 | 57.9211 | 0 | 0 | 0 | 57.9211 | 105.12 | 57.9211
ストレージ装置 | M | メインフレームサーバ用のもの |  |  |  | 1 |  |  |  | 記憶容量（GB） | 5000 | 238.4121 | 0.23841 | 0 | 0 | 0.1 | 0.3 | 0.5 | 0.7 | 8760 | 0.551 | 0 | 115.0758 | 0 | 0 | 0 | 115.0758 | 208.849 | 115.0758
[10 empty] | 回転数（rpm） | 5000
| N | メインフレームサーバ用以外のもの |  |  |  | 1 |  |  |  | 記憶容量（GB） | 5000 | 60.583 | 0.060583 | 0 | 0 | 0.1 | 0.3 | 0.5 | 0.7 | 8760 | 0.551 | 0 | 29.242 | 0 | 0 | 0 | 29.242 | 53.0707 | 29.242
[10 empty] | 回転数（rpm） | 5000
[28 empty] | 253695.989 | 139786.49
Note on V10: 24ｈ×365日
Note on W10: 2009年度の9電力会社の加重平均